## Лист1
Motors control				ESP32
Number	Color	Function		Number	Function
1	Red	+3V3			+3V3
2	Broun	+3V3			Gnd
3	Yellow	Enable A		25	GPIO_PWM_B
4	Orange	Enable B		26	GPIO_PWM_A
5	Blue	Input PWM 3		18	GPIO_DIR_RIGHT_F
6	Green	Input PWM 1		21	GPIO_DIR_LEFT_F
7	Grey	Input PWM 4		19	GPIO_DIR_RIGHT_R
8	Maroon	Input PWM 2		22	GPIO_DIR_LEFT_R
9	Black	Gnd
10	Withe	Gnd

Speed sensor left				STM32
Number	Color	Function		PERIPHERALS	MODES	FUNCTIONS	PINS
1	Black	Output		ADC1	IN0	ADC1_IN0	PA0-WKUP
2	Withe	3V3		ADC1	IN1	ADC1_IN1	PA1
3	Grey	Gnd		ADC1	IN2	ADC1_IN2	PA2
				SDIO	SD 4 bits Wide bus	SDIO_CK	PC12
				SDIO	SD 4 bits Wide bus	SDIO_CMD	PD2
Speed sensor right				SDIO	SD 4 bits Wide bus	SDIO_D0	PC8
Number	Color	Function		SDIO	SD 4 bits Wide bus	SDIO_D1	PC9
1	Maroon	Output		SDIO	SD 4 bits Wide bus	SDIO_D2	PC10
2	Blue	3V3		SDIO	SD 4 bits Wide bus	SDIO_D3	PC11
3	Green	Gnd		TIM1	PWM Generation CH1	TIM1_CH1	PA8
				TIM1	PWM Generation CH2	TIM1_CH2	PA9
Ultrasonic distance meter				TIM2	Input Capture direct mode	TIM2_CH1	PA15
Number	Color	Function		TIM2	Input Capture direct mode	TIM2_CH2	PB3
1	Broun	Gnd		USART2	Asynchronous	USART2_RX	PB07
2	Red	Echo		USART2	Asynchronous	USART2_TX	PB06
3	Orange	Triger
4	Withe	+5V		pin1	3V3	pin30	VIN
				pin2	GND	pin29	GND
SG90				pin3	GPIO15	pin28	GPIO13
1	Broun	GND		pin4	GPIO02	pin27	GPIO12
2	Red	+5V		pin5	GPIO04	pin26	GPIO14
3	Yellow	Signal		pin6	GPIO16	pin25	GPIO27
				pin7	GPIO17	pin24	GPIO26/PWM
SG90				pin8	GPIO05	pin23	GPIO25/PWM
1	Broun	GND		pin9	GPIO18/IN4	pin22	GPIO33
2	Red	+5V		pin10	GPIO19/IN1	pin21	GPIO32
3	Yellow	Signal		pin11	GPIO21/IN3	pin20	GPIO35
				pin12	GPIO03/RXU0	pin19	GPIO34
				pin13	GPIO01/TXU0	pin18	GPIO39
				pin14	GPIO22/IN2	pin17	GPIO36
				pin15	GPIO23	pin16	EN